## Sheet1
控制信号
instruction | OpCode | Funct | PCSrc [1:0] | RegWrite | RegDst [1:0] | MemRead | MemWrite | MemToReg [1:0] | ALUSrc1 | ALUSrc2 | ExtOp | LuOp | ALU动作 | ALUOp
lw | 0x23 |  | 0 | 1 | 0 | 1 | 0 | 1 | 0 | 1 | 1 | 0 | ADD | 00
sw | 0x2b |  | 0 | 0 | x | 0 | 1 | x | 0 | 1 | 1 | 0 | ADD | 00
lui | 0x0f |  | 0 | 1 | 0 | 0 | 0 | 0 | 0 | 1 | x | 1 | ADD | 00
add | 0 | 0x20 | 0 | 1 | 1 | 0 | 0 | 0 | 0 | 0 | x | x | ADD | 10
addu | 0 | 0x21 | 0 | 1 | 1 | 0 | 0 | 0 | 0 | 0 | x | x | ADD | 10
sub | 0 | 0x22 | 0 | 1 | 1 | 0 | 0 | 0 | 0 | 0 | x | x | SUB | 10
subu | 0 | 0x23 | 0 | 1 | 1 | 0 | 0 | 0 | 0 | 0 | x | x | SUB | 10
addi | 0x08 |  | 0 | 1 | 0 | 0 | 0 | 0 | 0 | 1 | 1 | 0 | ADD | 11
addiu | 0x09 |  | 0 | 1 | 0 | 0 | 0 | 0 | 0 | 1 | 0 | 0 | ADD | 11
and | 0 | 0x24 | 0 | 1 | 1 | 0 | 0 | 0 | 0 | 0 | x | x | AND | 10
or | 0 | 0x25 | 0 | 1 | 1 | 0 | 0 | 0 | 0 | 0 | x | x | OR | 10
xor | 0 | 0x26 | 0 | 1 | 1 | 0 | 0 | 0 | 0 | 0 | x | x | XOR | 10
nor | 0 | 0x27 | 0 | 1 | 1 | 0 | 0 | 0 | 0 | 0 | x | x | NOR | 10
andi | 0x0c |  | 0 | 1 | 0 | 0 | 0 | 0 | 0 | 1 | 0 | 0 | AND | 11
ori | 0x0d |  | 0 | 1 | 0 | 0 | 0 | 0 | 0 | 1 | 0 | 0 | OR | 11
sll | 0 | 0x00 | 0 | 1 | 1 | 0 | 0 | 0 | 1 | 0 | x | x | SLL | 10
srl | 0 | 0x02 | 0 | 1 | 1 | 0 | 0 | 0 | 1 | 0 | x | x | SRL | 10
sra | 0 | 0x03 | 0 | 1 | 1 | 0 | 0 | 0 | 1 | 0 | x | x | SRA | 10
slt | 0 | 0x2a | 0 | 1 | 1 | 0 | 0 | 0 | 0 | 0 | x | x | LT | 10
slti | 0x0a |  | 0 | 1 | 0 | 0 | 0 | 0 | 0 | 1 | 1 | 0 | LT | 11
sltiu | 0x0b |  | 0 | 1 | 0 | 0 | 0 | 0 | 0 | 1 | 0 | 0 | LT | 11
beq | 0x04 |  | 1 | 0 | x | 0 | 0 | x | 0 | 0 | 1 | 0 | EQ | 01
bne | 0x05 |  | 1 | 0 | x | 0 | 0 | x | 0 | 0 | 1 | 0 | NEQ | 11
blez | 0x06 |  | 1 | 0 | x | 0 | 0 | x | 0 | 0 | 1 | 0 | LEZ | 11
bgtz | 0x07 |  | 1 | 0 | x | 0 | 0 | x | 0 | 0 | 1 | 0 | GTZ | 11
bgez | 0x01 |  | 1 | 0 | x | 0 | 0 | x | 0 | 0 | 1 | 0 | GEZ | 11
j | 0x02 |  | 2 | 0 | x | 0 | 0 | x | x | x | x | x | x | x
jal | 0x03 |  | 2 | 1 | 2 | 0 | 0 | 2 | x | x | x | x | x | x
jr | 0 | 0x08 | 3 | 0 | x | 0 | 0 | x | x | x | x | x | x | 10
jalr | 0 | 0x09 | 3 | 1 | 1 | 0 | 0 | 2 | x | x | x | x | x | 10
IRQ |  |  |  | 1 | 3 | 0 | 0 | 2